## Sheet1
菏泽职业学院九号楼弱电改造及监控设备安装项目报价单
报价单位（盖章） | [6 empty] | 时间：2024年 01 月 05 日
序号 | 物品名称 | 参数要求 | 品牌型号 | 所报品牌型号（必填） | 单位 | 数量 | 单价（元） | 总价（元） | 质保期
1 | 400万POE双光枪机(含枪机支架) | 1、1/3英寸逐行扫描400万像素CMOS图像传感器2、最大分辨率：2560*14403、采用5.5mmDC12V电源适配器或POE供电4、最低照度关闭红外灯：彩色0.01Lx，黑白：0.001Lx5、★样机红外夜视距离可识别样机100m处的人体轮廓 （以公安部检测报告为准）6、★内置Mic7、内部支持嵌入式WEB服务功能，能通过网页浏览器(如IE)访问网络摄像机8、具有电子快门设置选项。支持自动/手动切换，具有1s至1/100000s可调9、具有日志记录功能，如记录最近访问者的用户名，IP地址，访问时间，设置参数等信息 | 宇视、海康、大华（任选其一） |  | 台 | 10 |  |  | 项目整体质保三年
2 | 500万POE防暴半球（带音频输入输出尾线）含支架 | 支持智能编码功能，节省存储空间，在同一静止场景、相同图像参数、设备开启U-Code高级模式与普通模式相比，码率节约90%；支持RTMP推流，可以跨NAT访问视频数据。500万像素1/2.7"星光级防爆半球网络摄像机；5MP(2880×1620)@30FPS默认25FPS；0.003Lux (F1.6，AGC ON，彩色)，0lux(开启红外)；2.8/4.0mm定焦；三码流，最大码流20路；内置Mic；10M/100M自适应网口，告警1入1出，音频1入1出；光学宽动态范围：120dB；一颗红外灯补光30米；支持深度智能周界检测，越界检测，区域入侵，进入区域，离开区域下可对机动车、非机动车、行人进行分类检测布防；支持机动车抓拍，非机动车抓拍，行人抓拍，定时抓拍，隔时抓拍，事件抓拍；支持人脸检测，可同时实现8张人脸并发检测，支持人脸优选；支持走廊模式；供电方式：DC12V(±25%) | 宇视、海康、大华（任选其一） |  | 台 | 7
3 | 拾音器 | 采用高灵敏度全指向性电容咪头，全向拾音、声音清晰自然。 内置专用音频信号处理器，有效防止语音信号失真及衰减。 内置雷击保护、电源极性反接保护和静电保护。 适用于教室录播，会议录音，银行，公检法等场所。 | 宇视、海康、大华（任选其一） |  | 台 | 7
4 | 24口千兆POE交换机 | 1. 性能：交换容量≥336Gbps；转发性能≥88Mpps 2. MAC地址表≥8K 3. 接口类型：≥24个千兆电，≥4个千兆SFP口、≥1个Console口； 4. 管理便利：支持CLI命令行，Web网管，TELNET； 5.支持运行环境温度：-5℃～45℃,运行环境湿度：10%～95%（非凝结）; 6. 支持静态路由; 7. 支持IGMP V1/V2/V3 Snooping、支持PIM Snooping、支持组播VLAN； 8. 支持二层、三层、四层ACL、支持IPv4、IPv6 ACL、支持VLAN ACL； 9. 支持SSH，为用户登录提供安全加密通道、支持可控IP地址的FTP登录和口令机制、支持安全网管SNMPv3、支持广播报文抑制、支持端口隔离 ； 10.支持6kv端口防雷 | 华三、华为、锐捷（任选其一） |  | 台 | 1
5 | 千兆光模块 | 波长1310nm；传输速率1.25Gb/s；传输距离10km；接口类型LC，单模/双纤 | 华三、华为、锐捷（任选其一） |  | 个 | 2
6 | 千兆网络面板 | CAT6千兆免打网线面板模块 RJ45水晶头母座电脑网口插座连接头 MKC61 支持千兆网络，高速上网，连接稳固，网络稳定不掉线，镀金接口，耐插拔，久用不生锈，带加厚防尘盖，保护线缆耐氧化 | 德力西86（明装） |  | 个 | 50
7 | 光纤 | 电信级室外单模24芯光缆 铠装层绞式光钎光纤线 |  |  | 米 | 200
8 | 六类网线 | 六类千兆网线高速宽带线 CAT六类电脑宽带工程家用监控宿舍路由器 网线跳线8芯双绞成品线缆 六类千兆箱线305米 | 超六 |  | 箱 | 11
9 | 跳纤 | 电信级光纤跳线 LC-LC单模双芯UPC接头机房收发器尾纤 15米规格 | 单模双芯 |  | 根 | 10
10 | 跳纤 | 电信级光纤跳线 LC-LC单模双芯UPC接头机房收发器尾纤 3米规格 | 单模双芯 |  | 根 | 20
11 | 跳纤 | 电信级光纤跳线 LC-LC单模双芯UPC接头机房收发器尾纤 5米规格 | 单模双芯 |  | 根 | 20
12 | 12V电源 | 摄像头电源适配器防水室内室外DC12V2A直流 | 华三、华为、锐捷 |  | 个 | 17
13 | 电源线 | 两芯RVV电源线1.0平方 PVC材质耐磨耐用 | 2*1.5 |  | 米 | 600
14 | 线槽 | pvc阻燃线槽 | pvc40*20 |  | 包 | 7
15 | 桥架 | 镀锌桥架金属防火喷塑线槽式 | 100*200 |  | 米 | 10
16 | 人工费 |  |  |  | 宗 | 1
17 | 光纤熔接费 | 熔接48根跳纤（含接线盒） |  |  | 宗 | 1
18 | 辅材 | 双面胶、水晶头、插排、胶带、扎丝、自攻丝等 |  |  | 宗 | 1
合计 |  | 大写： |  |  |  |  | 小写：
备注：本项目为交钥匙工程，供应商所报价格应包含所供货物、辅材、运输、人工、搬运、安装施工、税费等全部费用。后附九号楼线路整改清单。
报价人： | [7 empty] | 联系方式：
说明： 1、报价时间：2024年01月05日上午10:00
2、报价方式：报价方式为竞价采购，一轮报价，在符合采购需求、质量和服务的前提下，招标小组确定最低报价的供应商作为成交供应商。（除指定品牌型号外，其他未指定品牌型号物品报价时必须注明品牌型号，并在质保期一栏中填写质保期）
3、报价单填写完毕后经报价人签字并加盖公章,汇同报价单位营业执照以彩色扫描件方式，于2024年01月05日上午10时00分定时发送至773003080@qq.com。超过报价时间或未按要求填写报价单、上传资料不清晰等均视为无效报价。
4、付款方式：货到安装完毕经验收合格后，由采购人支付实际结算金额的100%。
5、工期要求：合同签订后15日内供货安装调试完成并交付使用。
6、质量要求：报价物品必须保证正品，并符合采购方的质量参数要求，报价单位本着质优价廉的原则进行报价；在质保期栏标注质保时间。
7、报价单位竞价成功后免费运输、装卸、安装到采购方指定地点(交付使用前的一切意外责任，采购人概不负责)。